## Sheet1
指令 | 描述 | 进一步描述
01 0d 0a | ex_disp_usage
02 0d 0a | ex_disp_devAddr
03 20001000 0d 0a | ex_readAddr
04 20001000 aaaa5555 0d 0a | ex_writeAddr
05 58020400 24 0d 0a | ex_readPeriRegs | 读GPIOB的所有寄存器，长度是24个word
06 20001000 03 01 03 05 0d 0a | ex_sbits | 将3个bit位设置1：1,3,5
07 20001000 03 01 03 05 0d 0a | ex_cbits | 将3个bit位设清0：1,3,5
08 10 1 0d 0a | ex_setDelay | 设置delay时间单位：10us, 1ms
09 00 0d 0a | ex_ledBlink | 0x0是红灯，0x1是蓝灯。注意只有2个灯。
0a 00 01 0d 0a | ex_gpioToggle | 翻转PA1，注意PA1刚好是LCD的背光控制
0b 00 01 0d 0a | ex_gpioRead | 读PA1
0c 00 01 02 aa55 0d 0a | ex_gpioSeqs | 让PA1产生一个序列，长度是2byte，值是0xaa55的逐bit
0d 0d 0a | ex_softTimerDemo
0e 00 0d 0a | ex_gpio_exti_init | PI9的输入中断，建议用逻辑分析仪产生1kHz PWM来延时
dd 0f 0d 0a | ex_delay_ms | 延时15ms，这个用于多个指令顺序执行时加延时
10 00 00 00 00 0d 0a | ex_uartb_init_and_rx | 115200，8bits长度，停止位1bit，无奇偶校验,中断接收
11 04 aa bb cc dd 0d 0a | ex_uartb_tx | loop发送4个：aa,bb,cc,dd
12 0fff aa bb 0d 0a | ex_uartb_tx_burst_w16 | loop发送0x0fff个0xaabb
13 00 00 00 00 0d 0a | ex_uartb_init_and_rxdma | 115200，8bits长度，停止位1bit，无奇偶校验，dma接收
14 04 aa bb cc dd 0d 0a | ex_uartb_txdma | dma发送4个：aa,bb,cc,dd
15 00ff aa bb 0d 0a | ex_uartb_txdma_burst_w16 | dma发送0x00ff个0xaabb
20 00 00 00 00 0d 0a | ex_spima_init | master,div16,msb_first,clk_mode0,cs_low (4MHz)
21 00 00 04 aa bb cc dd 0d 0a | ex_spima_tx | master发送4 bytes：aa/bb/cc/dd
22 00 00 04 aa bb cc dd 0d 0a | ex_spima_trx_fullDuplex | master双工发送4 bytes：aa/bb/cc/dd
23 00 00 03 04 05 aa bb cc dd 0d 0a | ex_spima_trx_halfdeplex | master先发4 bytes，然后收5 bytes，dummy为3 bytes
24 00 00 0d 0a | ex_spisa_rx | msb_first, clk_mode0，slave模式中断接收
25 00 00 0fff aa bb 0d 0a | ex_spima_tx_burst_w16 | loop发送0x0fff个0xaabb，逻辑分析仪抓的数量是对的
26 00 00 04 aa bb cc dd 0d 0a | ex_spima_txdma | dma发送4个：aa,bb,cc,dd
27 00 00 0fff aa bb 0d 0a | ex_spima_txdma_busrt_w16 | dma发送0x0fff个0xaabb，逻辑分析仪抓的数量是对的
28 00 00 00 00 0d 0a | ex_spisa_rxdma | msb_first, clk_mode0，slave模式dma接收
80 00 00 03 00 0d 0a | ex_spima_dcx_init
81 02 11 21 0d 0a | ex_spima_dcx_wcmd | send cmd11,cmd21
81 01 29 0d 0a | ex_spima_dcx_wcmd | send cmd29
82 01 01 3a 55 0d 0a | ex_spima_dcx_wcmd_wdata | write cmd3a=0x55
82 01 04 2a 0000 00ef 0d 0a | ex_spima_dcx_wcmd_wdata | write cmd2a=0x0000,0x00ef
82 01 04 2b 0000 00ef 0d 0a | ex_spima_dcx_wcmd_wdata | write cmd2b=0x0000,0x00ef
85 01 00e100 2c 07e0 0d 0a | ex_spima_dcx_wcmd_wdata_busrt_w16 | write cmd2c=0x00e100个0x00ef
83 01 01 06 09 0d 0a | ex_spima_dcx_wcmd_rdata | write cmd09, dummy=1个，read=9个
84 0000 00ef 0000 00ef ffff 0d 0a | ex_spima_dcx_fillRect | 开窗大小，颜色为白色
84 0000 00ef 0000 00ef 0000 0d 0a | ex_spima_dcx_fillRect | 开窗大小，颜色为黑色
84 0010 00ef 0010 00ef f800 0d 0a | ex_spima_dcx_fillRect | 开窗大小，颜色为红色
84 0030 00ef 0030 00ef 07e0 0d 0a | ex_spima_dcx_fillRect | 开窗大小，颜色为绿色
84 0050 00ef 0050 00ef 001f 0d 0a | ex_spima_dcx_fillRect | 开窗大小，颜色为蓝色
30 00 0050 0d 0a | ex_i2ca_init | 地址模式8bit，自身地址0x0050，对应的i2c地址是0x28
31 0046 03 11 22 33 0d 0a | ex_i2ca_direct_write | 设备地址0x23，写3个：11,22,33
32 0046 05 0d 0a | ex_i2ca_direct_read | 设备地址0x23，读5个
33 0d 0a | ex_i2ca_slave_rx | 地址如果是0x28，则i2c要写的第一个byte为地址值是0x28<<1=0x50
34 0d 0a | ex_i2ca_slave_tx | 只能发一次就结束了，不能一直发。发送内容预设。
35 0046 2112 03 11 22 33 0d 0a | ex_i2ca_write_regs | 设备地址0x23，往寄存器0x2112写3个：11,22,33
36 0046 0012 05 0d 0a | ex_i2ca_read_regs | 设备地址0x23，往寄存器0x0012读5个
37 0046 00ff ab cd 0d 0a | ex_i2ca_direct_write_burst_w16 | 设备地址0x23，写0x00ff个0xabcd
38 0046 1221 00 ff ab cd 0d 0a | ex_i2ca_write_regs_busrt_w16 | 设备地址0x23，往寄存器0x1221写0x00ff个0xabcd
39 0094 0001 21 0d 0a | ex_i2ca_read_regs_onebyone | 有些模块不支持i2c burst读寄存器，只能一个一个的loop读
3a 0094 03 00aa 01bb 02cc 0d 0a | ex_i2ca_write_regs_onebyone | 有些模块不支持i2c burst写寄存器，只能一个一个的loop写
40 01 00FF 0002 0d 0a | ex_pwm_out | 预分频0x1，周期0x00ff，占空比0x0002。PH10
41 0d 0a | ex_pulse_meas | 32位计数器对输入脉冲计数。PH11
42 0d 0a | ex_hard_timer | 测试硬件定时器的功能以及定时精度，误差<0.5us
43 0d 0a | ex_button | 按键扫描功能，用定时器扫描
44 01 02 0400 0d 0a | ex_dac8830 | 硬件定时器测试dac8830产生正弦波，spi最快速度33.3MHz，但函数执行时间16us太长了
ex_record_player
46 00 0a 00ff 0d 0a | ex_ads8681 | 采用硬件定时器控制采样，10us，采样0xff个点
47 0002 0d 0a | ex_hard_auto_timer | 硬件周期定时器，只有一路。定时时间2us（最小也是2us)
50 00 00ff 0d 0a | ex_adc_read_1ch | 对ch0读0x00ff个值
51 000f 0d 0a | ex_adc_read_3ch_dma | 对ch0-2这3个通道对0x000f个值
52 03 00 015e 2100 0d 0a | ex_adc_read_1ch_dma_trgo | 对ch3读取0x2100=8448个值，采用定时器频率=140e6/0x015e=400kHz
5a 10 090000 0d 0a | ex_adc_read_1ch_dma_trgo_hugeCNT | 对ch0通道读取0x090000个数，并写入名字为adc_data_16.txt文本
53 00 07ff 0d 0a | ex_dac_out_dc | dac1输出0x07ff的电压，不使能buff
54 01 0a 07FF 00ff 0d 0a | ex_dac_out_wave | dac1输出正弦波，幅度是0x0a(2047)，共模是0x07ff(2047)，定时器频率是140e6/0x00ff/128，其中128是正弦波采用了128点
35 00 90 00 01 02 c383 0d 0a | ex_i2ca_write_regs | 设置ads1115配置：FS=+/-4V, SingleEnd
55 0a 2100 0d 0a | ex_ads1115_read | 采样softTimer启动ads1115转换，并读取0x2100个值
56 00 090000 0d 0a | ex_adc_dc_test | 用while循环启动adc并读数，用delay_us()调节采样率，采样0x090000个点
90 0d 0a | ex_oneWire_rst_check | reset+check_present，引脚PA4
91 02 cc 44 0d 0a | ex_oneWire_write | 转换，写入2个：cc,44
91 0a 55 28 0F 34 16 A8 01 3C 9A be 0d 0a | ex_oneWire_write | skip rom,写入10个：....
92 06 0d 0a | ex_oneWire_read | read result,读6个
93 02 06 cc 44 0d 0a | ex_oneWire_noRST_read | 先写2个：cc,44，再读6个
c0 0d 0a | ex_sdram_init | fmc_sdram_init
c1 01 01 01 00 00 0d 0a | ex_sdram_wcmd_wdata | cmd_clk_enable
c1 02 01 01 00 00 0d 0a | ex_sdram_wcmd_wdata | cmd_pall
c1 03 01 08 00 00 0d 0a | ex_sdram_wcmd_wdata | cmd_autorefresh
c1 04 01 01 02 20 0d 0a | ex_sdram_wcmd_wdata | cmd_load_mode
c2 0603 0d 0a | ex_sdram_ProgramRefreshRate | freshRate=0x0603=1539
c3 00ff 12 0d 0a | ex_sdram_write_test_8b | 写入0xff个0x12
c6 00ff 00 0d 0a | ex_sdram_read_test | 读取0xff个8b(0x00)
c4 00ff 1234 0d 0a | ex_sdram_write_test_16b | 写入0xff个0x1234
c6 00ff 01 0d 0a | ex_sdram_read_test | 读取0xff个16b(0x01)
c5 00ff 12345678 0d 0a | ex_sdram_write_test_32b | 写入0xff个0x12345678
c6 00ff 02 0d 0a | ex_sdram_read_test | 读取0xff个32b(0x02)
c7 00ff 12 0d 0a | ex_sdram_test_array | 在sdram中定义了一个数组，写入0xff个，从0x12开始依次+1
c8 0d 0a | ex_sdram_xip | 在sdram中执行函数，函数的loadRegion在片内flash，exeRegion在sdram中
c9 0d 0a | ex_sdram_full_init | 将sdram的初始化过程合并为一个
e0 01 00 0d 0a | ex_sd_init | 分频比为1，4线模式
e1 0000ffff ff 0d 0a | ex_sd_erase | 擦除起始blocks地址0x0000ffff，擦除0xff个blocks
e2 0000ffff ff 35 0d 0a | ex_sd_write_blocks | 擦除起始blocks地址0x0000ffff，写0xff个blocks
e3 0000ffff ff 0d 0a | ex_sd_read_blocks | 擦除起始blocks地址0x0000ffff，读0xff个blocks
e4 0000ffff ff 36 0d 0a | ex_sd_write_blocks_dma | 擦除起始blocks地址0x0000ffff，写0xff个blocks，8MBps
e5 0000ffff ff 0d 0a | ex_sd_read_blocks_dma | 擦除起始blocks地址0x0000ffff，读0xff个blocks，20MBps
ea 00 01 00 0d 0a | ex_sd_fats | sd_fats_init
ea 01 0d 0a | ex_sd_fats | mkfs
ea 02 0d 0a | ex_sd_fats | mount a fats
ea 03 01 0d 0a | ex_sd_fats | open file for write
ea 04 0d 0a | ex_sd_fats | write some, 1.1MBps
ea 05 0d 0a | ex_sd_fats | close file
ea 06 01 0d 0a | ex_sd_fats | open file for read
ea 07 0d 0a | ex_sd_fats | read some, 5.3MBps
ea 08 01 0d 0a | ex_sd_fats | read all lines
ea 09 01 0d 0a | ex_sd_fats | read all
ea 0a 0d 0a | ex_sd_fats | f_getfree
ea 0b 0d 0a | ex_sd_fats | list all files
ec 0d 0a | ex_sd_fats_init | 把fats初始化过程合并
f0 00 0000 0d 0a | ex_ltdc_init_272x480 | 选择内部ram，初始化为黑色(rgb565)
f0 00 ffff 0d 0a | ex_ltdc_init_272x480 | 选择内部ram，初始化为白色
f0 00 f800 0d 0a | ex_ltdc_init_272x480 | 选择内部ram，初始化为红色
f0 00 07ef 0d 0a | ex_ltdc_init_272x480 | 选择内部ram，初始化为绿色
f0 00 001f 0d 0a | ex_ltdc_init_272x480 | 选择内部ram，初始化为蓝色
f0 01 f800 0d 0a | ex_ltdc_init_272x480 | 选择sdram，初始化为红色
f0 01 07ef 0d 0a | ex_ltdc_init_272x480 | 选择sdram，初始化为绿色
f0 01 001f 0d 0a | ex_ltdc_init_272x480 | 选择sdram，初始化为蓝色
f2 f800 0d 0a | ex_ltdc_fill_screen | 软件填充gram刷全屏，红色
f2 07ef 0d 0a | ex_ltdc_fill_screen | 软件填充gram刷全屏，绿色
f2 001f 0d 0a | ex_ltdc_fill_screen | 软件填充gram刷全屏，蓝色
f3 003f 005f 003f 005f f800 0d 0a | ex_ltdc_fillRect_cpu | 开窗，软件填充红色
f3 005f 007f 005f 007f 07ef 0d 0a | ex_ltdc_fillRect_cpu | 开窗，软件填充绿色
f3 007f 009f 007f 009f 001f 0d 0a | ex_ltdc_fillRect_cpu | 开窗，软件填充蓝色
f4 003f 005f 003f 005f f800 0d 0a | ex_ltdc_fillRect_dma2d | 开窗，dma2d填充红色
f4 005f 007f 005f 007f 07ef 0d 0a | ex_ltdc_fillRect_dma2d | 开窗，dma2d填充绿色
f4 007f 009f 007f 009f 001f 0d 0a | ex_ltdc_fillRect_dma2d | 开窗，dma2d填充蓝色
f1 00 01e0 0110 0d 20 29 02 02 0a f800 0d 0a | ex_ltdc_init_custom | 初始化，自定义porch参数，红色
f1 00 01e0 0110 0d 20 29 02 02 0a 07e0 0d 0a | ex_ltdc_init_custom | 初始化，自定义porch参数，绿色
f1 00 01e0 0110 0d 20 29 02 02 0a 001f 0d 0a | ex_ltdc_init_custom | 初始化，自定义porch参数，蓝色
f1 00 00f0 0088 0d 20 29 02 02 0a f800 0d 0a | ex_ltdc_init_custom | 初始化，自定义porch参数是的只有1/4窗口，红色，异常
f1 00 00f0 0088 0d 20 29 02 02 0a 07e0 0d 0a | ex_ltdc_init_custom | 初始化，自定义porch参数是的只有1/4窗口，绿色，异常
f1 00 00f0 0088 0d 20 29 02 02 0a 001f 0d 0a | ex_ltdc_init_custom | 初始化，自定义porch参数是的只有1/4窗口，蓝色，异常
f0 00 000000 0d 0a | ex_ltdc_init_272x480 | 选择内部ram，初始化为黑色(rgb888)
f0 00 ffffff 0d 0a | ex_ltdc_init_272x480 | 选择内部ram，初始化为白色
f0 00 ff0000 0d 0a | ex_ltdc_init_272x480 | 选择内部ram，初始化为红色
f0 00 00ff00 0d 0a | ex_ltdc_init_272x480 | 选择内部ram，初始化为绿色
f0 00 0000ff 0d 0a | ex_ltdc_init_272x480 | 选择内部ram，初始化为蓝色
f0 01 ff0000 0d 0a | ex_ltdc_init_272x480 | 选择sdram，初始化为红色
f0 01 00ff00 0d 0a | ex_ltdc_init_272x480 | 选择sdram，初始化为绿色
f0 01 0000ff 0d 0a | ex_ltdc_init_272x480 | 选择sdram，初始化为蓝色
f2 ff0000 0d 0a | ex_ltdc_fill_screen | 软件填充gram刷全屏，红色
f2 00ff00 0d 0a | ex_ltdc_fill_screen | 软件填充gram刷全屏，绿色
f2 0000ff 0d 0a | ex_ltdc_fill_screen | 软件填充gram刷全屏，蓝色
f3 003f 005f 003f 005f ff0000 0d 0a | ex_ltdc_fillRect_cpu | 开窗，软件填充红色
f3 005f 007f 005f 007f 00ff00 0d 0a | ex_ltdc_fillRect_cpu | 开窗，软件填充绿色
f3 007f 009f 007f 009f 0000ff 0d 0a | ex_ltdc_fillRect_cpu | 开窗，软件填充蓝色
f4 003f 005f 003f 005f ff0000 0d 0a | ex_ltdc_fillRect_dma2d | 开窗，dma2d填充红色
f4 005f 007f 005f 007f 00ff00 0d 0a | ex_ltdc_fillRect_dma2d | 开窗，dma2d填充绿色
f4 007f 009f 007f 009f 0000ff 0d 0a | ex_ltdc_fillRect_dma2d | 开窗，dma2d填充蓝色
f1 00 01e0 0110 0d 20 29 02 02 0a ff0000 0d 0a | ex_ltdc_init_custom | 初始化，自定义porch参数，红色
f1 00 01e0 0110 0d 20 29 02 02 0a 00ff00 0d 0a | ex_ltdc_init_custom | 初始化，自定义porch参数，绿色
f1 00 01e0 0110 0d 20 29 02 02 0a 0000ff 0d 0a | ex_ltdc_init_custom | 初始化，自定义porch参数，蓝色
f1 00 00f0 0088 0d 20 29 02 02 0a ff0000 0d 0a | ex_ltdc_init_custom | 初始化，自定义porch参数是的只有1/4窗口，红色，异常
f1 00 00f0 0088 0d 20 29 02 02 0a 00ff00 0d 0a | ex_ltdc_init_custom | 初始化，自定义porch参数是的只有1/4窗口，绿色，异常
f1 00 00f0 0088 0d 20 29 02 02 0a 0000ff 0d 0a | ex_ltdc_init_custom | 初始化，自定义porch参数是的只有1/4窗口，蓝色，异常
f5 0f 0d 0a | ex_ltdc_2layer_move_softTimer | softTimer定时来改变layer坐标，不同步，有split效应
f6 0d 0a | ex_ltdc_2layer_move_vBlank | 在vsync中断中来改变layer坐标，同步，没有split效应
f7 01 0d 0a | ex_ltdc_dither_cfg | 1）开启dither效应，对于RGB888->RGB565或RGB666有效果，没有横纹 但要注意，原始图像必须是RGB888的，dither算法才有效。如果原始图像已经损失了（RGB777或RGB666或RGB565），则dither算法无能为力。 2）对比实验过程中，我们确实看到了RGB888强制截位成RGB565的灰阶偏绿的问题。
f8 00ff00 0d 0a | ex_touch_screen | 需要先打开lcd，再执行该函数。目前支持2点划线，不连续，待完善。
63 00 0d 0a | ex_cs42l51_init
60 0d 0a | ex_saiA_init
61 04 1122 3344 0d 0a | ex_saiA_tx
62 FFFF 7788 0d 0a | ex_saiA_tx_burst_w16 | 先执行63指令初始化cs42l51，然后依次执行60,61,62指令，能听到声音
f0 00 ffff 0d 0a | ex_ltdc_init_272x480 | 选择内部ram，初始化为黑色
ec 00 06 0d 0a | ex_sd_fats_app | show info of a bmp
ec 01 06 0d 0a | ex_sd_fats_app | ltdc_pic1_565_bmp，240x240
ec 01 07 0d 0a | ex_sd_fats_app | ltdc_pic1_888_bmp，240x240
ec 01 08 0d 0a | ex_sd_fats_app | ltdc_pic2_565_bmp，240x240
ec 01 09 0d 0a | ex_sd_fats_app | ltdc_pic2_888_bmp，240x240
ec 03 0a 0d 0a | ex_sd_fats_app | ltdc_pic1_565_soft_jpg
ec 03 0b 0d 0a | ex_sd_fats_app | ltdc_pic1_888_soft_jpg
ec 03 0c 0d 0a | ex_sd_fats_app | ltdc_pic2_565_soft_jpg
ec 03 0d 0d 0a | ex_sd_fats_app | ltdc_pic2_888_soft_jpg
ec 04 0a 0d 0a | ex_sd_fats_app | ltdc_pic1_565_hard_jpg
ec 04 0b 0d 0a | ex_sd_fats_app | ltdc_pic1_888_hard_jpg
ec 04 0c 0d 0a | ex_sd_fats_app | ltdc_pic2_565_hard_jpg
ec 04 0d 0d 0a | ex_sd_fats_app | ltdc_pic2_888_hard_jpg
ec 06 0f 0d 0a | ex_sd_fats_app | dac_player(44.1kSa/s，对应码率是44.1*2*2=176kB/s)
ec 06 14 0d 0a | ex_sd_fats_app | dac_player,PA4
ec 07 0f 0d 0a | ex_sd_fats_app | pwm_player,PD13
ec 07 14 0d 0a | ex_sd_fats_app | pwm_player
ec 08 10 00 0d 0a | ex_sd_fats_app | sai_player，速度设置为44.1kSa/s(0x00)
ec 0b 15 02 0d 0a | ex_sd_fats_app | avi_palyer，速度设置为11kSa/s(0x02)
ed 0ff0 0000 0d 0a | ex_LCD_showString_test | 字体颜色0x0ff0，背景颜色0x0000

## Sheet2
指令 | 描述 | 进一步描述
30 00 0050 0d 0a | i2c初始化及扫描,at24c02地址0xA0
35 00A0 0000 06 11 22 33 44 55 66 0d 0a | at24c02写入6个
36 00A0 0000 06 0d 0a | at24c02读出6个
36 00A0 0000 ff 0d 0a | at24c02读出256个（所有）
20 00 00 00 00 0d 0a | 初始化spi，w25qxx采用submode-0
23 00 00 00 04 06 90 00 00 00 0d 0a | 读芯片id：ef16
23 00 00 00 05 0f 4b 00 00 00 0d 0a | 读唯一id：df 67 78 36 5b 4b 4d 2c
21 00 00 01 06 0d 0a | 06写使能
21 00 00 04 20 000000 0d 0a | 20 指令扇区擦除
23 00 00 00 04 08 03 000000 0d 0a | 03读数据
21 00 00 01 06 0d 0a | 06写使能
21 00 00 08 02 000000 30 31 32 33 0d 0a | 02写数据
23 00 00 00 04 08 03 000000 0d 0a | 03读数据
30 00 0050 0d 0a | i2c初始化及扫描,mpu6050地址0xd0
36 00d0 0075 01 0d 0a | mpu6050: read id
35 00d0 006b 01 00 0d 0a | set pwr_magmt_1
35 00d0 0019 01 07 0d 0a | set samplrt_div
35 00d0 001a 01 06 0d 0a | config
35 00d0 001b 01 18 0d 0a | gyro_config
35 00d0 001c 01 01 0d 0a | accel_config
36 00d0 003b 0f 0d 0a | read_data: 一共14个有效数据
30 00 0050 0d 0a | i2c初始化及扫描,mcp4725地址0xc0
35 00c0 0040 02 0000 0d 0a | 设置dac=0x000:20mV
35 00c0 0040 02 4000 0d 0a | 设置dac=0x400:0.84V
35 00c0 0040 02 8000 0d 0a | 设置dac=0x800:1.68V
35 00c0 0040 02 fff0 0d 0a | 设置dac=0xfff:3.31V
35 00c0 0060 02 8000 0d 0a | 设置dac=0x800，并存入eeprom
36 00c0 0030 05 0d 0a | 读出所有寄存器（一共5个）
30 00 0050 0d 0a | i2c初始化及扫描,aht10地址0x70
31 0070 01 ba 0d 0a | reset
31 0070 03 e1 08 00 0d 0a | init
31 0070 03 ac 33 00 0d 0a | start_conv
32 0070 06 0d 0a | read temp
30 00 0050 0d 0a | i2c初始化及扫描,bmp280地址0xec
35 00ec 00e0 01 b6 0d 0a | reset
36 00ec 00d0 01 0d 0a | read id
35 00ec 00f4 01 ff 0d 0a | setup 0xf4=0xff
35 00ec 00f5 01 00 0d 0a | setup 0xf5=0x00
36 00ec 00f7 06 0d 0a | read data
30 00 0050 0d 0a | i2c初始化及扫描,si5351地址0x0c
3a 00c0 01 B7 92 0d 0a
31 00c0 09 1A 00 01 00 0A 00 00 00 00 0d 0a | direct_write
31 00c0 09 22 00 01 00 0A 00 00 00 00 0d 0a | direct_write
3a 00c0 08 10 80 11 80 12 80 13 80 14 80 15 80 16 80 17 80 0d 0a | write_one_by_one
3a 00c0 08 10 0C 11 0C 12 0C 13 0C 14 0C 15 0C 16 0C 17 0C 0d 0a | write_one_by_one, clk0输出25MHz
31 00c0 09 1A 00 01 00 0E 00 00 00 00 0d 0a
31 00c0 09 22 00 01 00 0E 00 00 00 00 0d 0a | clk0输出100MHz
3a 00c0 08 10 0C 11 0C 12 0C 13 0C 14 0C 15 0C 16 2C 17 2C 0d 0a
3a 00c0 05 A2 00 A3 00 A4 00 B1 20 B1 80 0d 0a
3a 00c0 09 03 FF 03 FF 03 FF 03 FF 03 FF 03 FF 03 FF 03 FF 03 FE 0d 0a
31 00c0 09 2A 42 40 00 1A 92 F4 5C 00 0d 0a | clk0输出14MHz
3a 00c0 02 10 0C 2C 00 0d 0a
3a 00c0 01 11 2C 0d 0a
31 00c0 09 22 00 01 00 0C 00 00 00 00 0d 0a
3a 00c0 01 03 FC 0d 0a
31 00c0 09 32 00 01 0C 00 00 00 00 00 0d 0a | clk1输出175MHz
3a 00c0 03 11 6C 34 0C 03 F8 0d 0a
31 00c0 09 3A 00 01 01 8E 00 00 00 00 0d 0a | clk2输出1MHz
3a 00c0 02 12 0C 3C 01 0d 0a
20 00 00 02 00 0d 0a | ad9833需要spi-clkmode=2
21 00 00 02 20 00 0d 0a | 输出正弦波
21 00 00 02 20 02 0d 0a | 输出三角波
21 00 00 02 20 28 0d 0a | 输出方波
21 00 00 02 20 C0 0d 0a | 无输出
21 00 00 04 57 0A 42 8F 0d 0a | 设置reg0频率为1MHz
21 00 00 04 62 4E 40 41 0d 0a | 设置reg0频率为100kHz
21 00 00 04 63 6E 40 06 0d 0a | 设置reg0频率为10kHz
21 00 00 04 69 F1 40 00 0d 0a | 设置reg0频率为1kHz
21 00 00 02 C0 66 0d 0a | 设置reg0相位为90度
21 00 00 02 C0 cd 0d 0a | 设置reg0相位为180度
30 00 00 34 0d 0a | i2c初始化，ft5336地址0x70
39 0070 00a8 01 0d 0a | read_id
3a 0070 01 a400 0d 0a | set to polling mode
36 0070 0002 01 0d 0a | read_how_many_points (0..5)
36 0070 0003 06 0d 0a | read point_1 axis | 测试发现，touch的(x,y)与panel的(x,y)是反的（要交换）
36 0070 0080 0a 0d 0a | read other parameters
36 0070 0091 06 0d 0a | read other parameters
36 0070 00a1 0f 0d 0a | read other parameters
20 00 00 00 00 0d 0a | spi初始化，dac8830使用很简单
21 00 00 02 0000 0d 0a | 输出0
21 00 00 02 4000 0d 0a | 输出5.0/4
21 00 00 02 8000 0d 0a | 输出5.0/2
21 00 00 02 c000 0d 0a | 输出5.0*3/4
21 00 00 02 ffff 0d 0a | 输出5.0
0a 02 04 0d 0a | ADS8681的RST引脚接A1(PC4）
20 00 00 00 00 0d 0a | spi初始化
22 00 00 04 d0 14 00 0b 0d 0a | 写寄存器：range_sel(14): 0x0000为+/-3Vref 0x000b为1.25Vref | #define _ref3 0x00 #define _ref25 0x01 #define _ref15 0x02 #define _ref125 0x03 #define _ref0625 0x04 #define ref3 0x08 #define ref25 0x09 #define ref15 0x0a #define ref125 0x0b
22 00 00 04 d0 0c 01 43 0d 0a | 写寄存器：sdo_ctrl(0c): 0x0100为sdo1用作alarm功能 0x0103为source源同步功能(设备作主机，主机发时钟，RVS与SCK时钟同步），主机可以spi1发，spi2收 0x0143为source源同步功能(设备作主机，RVS发时钟62.5MHz），主机可以spi2收
22 00 00 04 c8 20 00 00 0d 0a 22 00 00 04 00 00 00 00 0d 0a | 读寄存器：alarm寄存器(20) 注意读要先发32bits地址信息(一个帧)，然后接下来发32cycles时钟读数据（另一个帧。注意！读必须要2个帧才能完成，请看手册说明。
22 00 00 04 d0 10 7d 08 0d 0a | 写寄存器：dataout_ctrl(10): 0x7d08开启所有选项。每次转换结果32bits，高16bits表示转换结果，低16bits表示各种状态
22 00 00 04 00 00 00 00 0d 0a | 写入0x00000000，目的是读结果：4byte，其中高2byte为转换结果，低2byte位状态
22 00 00 02 00 00 0d 0a | 写入0x0000，目的是读结果：2byte，为转换结果。这是short-frame
20 00 07 00 00 0d 0a | spi初始化：xpt2046 spi分频比设对127
22 00 00 04 84 0d 0a | A2A1A0=000, temp0
22 00 00 04 94 0d 0a | A2A1A0=001, xp
22 00 00 04 a4 0d 0a | A2A1A0=010, vbat
22 00 00 04 b4 0d 0a | A2A1A0=011, xp
22 00 00 04 c4 0d 0a | A2A1A0=100, yn
22 00 00 04 d4 0d 0a | A2A1A0=101, yp
22 00 00 04 e4 0d 0a | A2A1A0=110, aux_in
22 00 00 04 f4 0d 0a | A2A1A0=111, temp1 | 存在的问题：温度值按照手册计算的完全不对
ads8688用h743硬件spi驱动，注意要用spi-mode2，否则一直不通。

## Sheet3
REF5040 | 4.099
V3 | 3.284
仪表放大器板子测试问题：
1）AD8130单位增益不对，怀疑是芯片问题？
2）LPF/HPF滤波器2x增益档振荡，频率是52Hz，原因？
3）滤波器的带宽配置跳线帽反了
4）VREF跳线帽反了
5）VREF每次上电测到的电压不一样，在变化
6）GPIO P4就是RST_KEY，注意是对地。
7）建议KEY可以在3个GPIO之间复用，通过跳线帽选择
8）建议把STM32G0换掉，换成LQFP32脚的MCU。或者去掉W25和AT24，放2颗STM32G0，一个给ADC，一个给DAC用。
9）电源要分组，每组用跳线帽，便于检修
10)LDO5V要可以旁路，便于USB直接给供电。只需要把VCC引到V5排针旁边即可。
11）MAX660总是经常，反复烧掉，原因是？
12）滤波器输出要可以加dc-bias，dc-bias可以用mcp4725产生和提供
ads8688
single-ch
0x8500 |  | w_cmd=soft_rst
0x03ff |  | w_reg01=0xff，所有通道都加入序列
0x020000 |  | r_reg01
0x0500 |  | w_reg02=0x00,所有通道退出低功耗特性
0x0b00 |  | w_reg05=0x00,ch0_range=+/-2.5VREF
0xc000 |  | w_cmd=ch0_sel
loop:0x00000000 |  | r_adc(ch0)
mult-ch
0x8500 |  | w_cmd=soft_rst
0x0100 |  | w_reg00=0x00,进入配置
0x0307 |  | w_reg01=0x07，ch0-2加入序列
0x05f8 |  | w_reg02=0xf8,只有ch0-2退出低功耗特性，其余ch仍然保持在低功耗特性
0x0703 |  | w_reg03=0x03，配置SDO的输出格式
0x0b00 |  | w_reg05=0x00,ch0_range=+/-2.5VREF
0x0d00 |  | w_reg06=0x00,ch1_range=+/-2.5VREF
0x0f00 |  | w_reg07=0x00,ch2_range=+/-2.5VREF
0xa000 |  | w_cmd=auto_rst
loop:0x00000000 |  | r_adc(ch0)
loop:0x00000000 |  | r_adc(ch1)
loop:0x00000000 |  | r_adc(ch2)
single和scan的进入方式不同

## Sheet4
H743 Nucleo: | Uart_SWD | uart3 | PD8 | PD9
| Uart_Arduino | lpuart1 | PB6 | PB7
| spi | spi1 | PA5 | PA6 | PA7 | PD14
| aux-spi | spi2 | PB3 | PB4 | PB5 | PA4
| i2c | i2c1 | PB8 | PB9
| led | led | PB0 | PE1 | PB14
| key | Key | PC13
| qspi | qspi_bk1 | PE2 | PB2 | PD11 | PD12 | PD13 | PG6
| sdmmc | sdmmc1 | PC8 | PC9 | PC10 | PC11 | PC12 | PD2
| ADC | ADC1_INP15 | PA3
| DAC | DAC_OUT1 | PA4
| DAC | DAC_OUT2 | PA5
| 16bits TIM | TIM1_CH1 | PE9
| 16bits TIM | TIM1_CH2 | PE11
| 32bits TIM | TIM2_CC3 | PB11
| 32bits TIM | TIM2_CC2 | PB10
| LPTIM1 |  | PG13
| ADC_DAC_TRIG | TIM4_CH4 | PD15
L4R5 Nucleo: | Uart_SWD | lpuart1 | PG7 | PG8
| Uart_Arduino | uart3 | PD8 | PD9
| spi | spi1 | PA5 | PA6 | PA7 | PD14
| aux-spi | spi2 | PB3 | PB4 | PB5 | PA4
| i2c | i2c1 | PB8 | PB9
| led | led | PB0 | PE1 | PB14
| key | Key | PC13
| qspi | qspi_bk1 | PE2 | PB2 | PD11 | PD12 | PD13 | PG6
| sdmmc | sdmmc1 | PC8 | PC9 | PC10 | PC11 | PC12 | PD2
| ADC | ADC1_INP15 | PA3
| DAC | DAC_OUT1 | PA4
| DAC | DAC_OUT2 | PA5
| 16bits TIM | TIM1_CH1 | PE9
| 16bits TIM | TIM1_CH2 | PE11
| 32bits TIM | TIM2_CC3 | PB11
| 32bits TIM | TIM2_CC2 | PB10
| LPTIM1 |  | PG13
| ADC_DAC_TRIG | TIM4_CH4 | PD15
|  |  | SPI1 | SP3
|  |  | PA5 | PB3
|  |  | PA6 | PB5
|  |  | PA7 | PC11
|  |  | PD14 | PA4
[7 empty] | DAC8830反面： |  | GND | MOSI | 映射单片机： | GND | PE2
[7 empty] | 板子朝右 |  | GND | SCK |  | GND | PE4
[7 empty] | Analog部分,要用插座 |  | GND | CS2 |  | GND | PE5
[9 empty] | NC | CS1 |  | NC | PE6
[9 empty] | 3V | 3V |  | 3V | 3V
[7 empty] | ADS8681反面： |  | RVS | DO2 |  | PA4 | PA5
[7 empty] | 板子朝右 |  | MISO | SCK |  | PB4 | PA6
[7 empty] | SPI部分 |  | CS | MOSI |  | PB5 | PA7
[9 empty] | NC | RST |  | NC | PD14
[9 empty] | 3V | NC |  | 3V | NC
[9 empty] | GND | 5V |  | GND | 5V
[7 empty] | DAC8562反面： |  | 3V | 3V |  | 3V | 3V
[7 empty] | Analog部分 |  | GND | GND |  | GND | GND
[9 empty] | CLR | GND |  | PD0 | GND
[9 empty] | SYNC | LDAC |  | PD1 | PF7
[9 empty] | MOSI | SCK |  | PG0 | PG1
接下来问题：
1）dac8562产生差分信号，测inADC的差分模式snr。dac8562仔细研究一下。
2）adc使能oversampling功能，测试snr是否有改进？（对noise有改进。不过可能是不是原始数据太差了？）
3）代码持续改进：如何解决中断的问题？（一种方法是：把所有中断函数全部列出来，设计一个通用调用函数）
4）代码持续改进：优化和整理adc/dac代码的main函数（已解决，不过没有重复验证一遍）
5）DFSDM+MEMS MIC
6）L4R5的QSPI Memory Mapped，读/写功能
7）代码移植到H743 Nucleo板子

## 任务
ads8561测试，将1 Ohm电阻short(无改善)
ads8681测试，关闭中断(噪声改善10dB!)
ads8681测试，更换一个插槽(RVS异常原因找到了，没有必要更换插槽）
dac8562+ads8681恢复到以前的性能(ok!已经恢复了,大幅度下SNR好，THD变差)
dac8562+inADC差分测试性能
mems mic+dfsdm手册阅读，搞清楚原理
adc/dac测试章节，代码重构（软件spi初始化，硬件spi采集数据。整理成一个单独的文件。)
mcu扩展板，重新打样一个

## 扩展板引脚分布
左边GND，右边3V3
H11 | [13 empty] | H14
D16(PC6) | NSS2(PA4) |  |  | SCK2(PB3) | SCK(PA5) | [8 empty] | D9(PD15) | SCL(PB8)
D17(PB15) | MISO2(PB4) |  |  | MISO2(PB4) | MISO(PA6) | [8 empty] | D8(PF12) | SDA(PB9)
D18(PB13) | A6(PB1) |  |  | MOSI2(PB5) | MOSI(PA7) | [8 empty] | D5(PE11) | SCK(PA5)
D19(PB12) | A7(PC2) |  |  | NSS2(PA4) | NSS(PA4，L4R5上浮空) | [8 empty] | D4(PF14) | MISO(PA6)
MOSI2(PB5) | A8(PA1) | [12 empty] | D3(PE13) | MOSI(PA7)
SCK2(PB3) | QCS(PA2) | [12 empty] | D2(PF15) | D10(PD14)
|  |  | H4(DAC8830_PN) | [6 empty] | H5(ADS8681_NEW) |  | H7(AD7175) |  | H3(ADS8681)
H2(DAC8830) |  |  | MOSI2 | 3V3 |  | H6(DAC8562) |  | H8(PCM5102) | H9(PCM1808) | D7 | AGND | 3V3 | 3V3 | D7 | D8
3V3 | 3V3 |  | SCK2 | 3V3 |  | 3V3 | 3V3 | AGND | MOSI2 | MISO | D8 | AGND | AGND | MISO | SCK
D9 | NC |  | NSS2 | 3V3 |  | AGND | AGND | NC | SCK2 | NSS | SCK | NSS | SCK | NSS | MOSI
NSS2 | AGND |  | D9 | AGND |  | D18 | AGND | NSS2 | NSS2 | D17 | MOSI | MOSI | D7(PF13) | 3V3 | D17
SCK2 | AGND |  | NC | AGND |  | NSS2 | D9 | SCK2 | MISO2 | AGND | AGND | AGND | MISO | 3V3 | NC
MOSI2 | AGND |  | NC | AGND |  | MOSI2 | SCK2 | MOSI2 | AGND | 3V3 | 3V3 | AGND | AGND | AGND | 5V
L4R5
| T | T
| PC6 | PB8
| PB15 | PB9
| PB13 | PA5
| PB12 | PA6
| PB5 | PA7
| PB3 | PD14
| PA4 | PD15
| PB4 | PF12
| PB1 | PE11
| PC2 | PF14

## Sheet5
+/-2.5VREF |  | 36286 | 35965
|  | 0.05368 | 0.048782
|  | 1.0994 | 0.99906
1.25VREF |  | 14082 | 12797
|  | 0.21487 | 0.19527
|  | 1.1002 | 0.99977
1.00VREF |  | 17600 | 15994 | 65166
|  | 0.26855 | 0.24405 | 0.99435
|  | 1.1 | 0.99962 | 4.0729
2.56
+/-0.625VREF |  | 45560 | 46845
|  | 0.19519 | 0.2148
|  | 0.99938 | 1.0998
dac8830: points=1000, trigclk=1MHz
ads8688: 200kSa/s, +/-3VREF
dac8830: points=1000, trigclk=1MHz
ads8688: 200kSa/s, 1.25VREF
dac+adc直连 |  |  | dac+buf+adc |  |  | dac+buf+lpf+adc |  | dac+buf+lpf+hpf+adc
dac+adc直连 | [6 empty] | dac+buf+adc |  | dac+buf+lpf+adc | dac+buf+lpf+hpf+adc
dac+lpf+adc
dac+lpf+adc

## qspi
PSRAM64H指令表

## Sheet7
NRF24L01
H743
|  |  | SPIA | SPIB
|  | NSS | PD14 | PB5
|  | SCK | PA5 | PB3
|  | MISO | PA6 | PB4
|  | MOSI | PB5 | PA4
|  | CE | PD15 | PA15
|  | IRQ | PF3 | PC7
G031K8T6
|  |  | SPIA | SPIB
|  | NSS | PA15 | PB9
|  | SCK | PB3 | PB8
|  | MISO | PB4 | PB6
|  | MOSI | PB5 | PB7
|  | CE | PC6
|  | IRQ | PA8
CAMERA |  |  |  | QSPI2
GND | 3V3 |  |  | CS | PC11/D46
SCL | PB7/D0 |  |  | CLK | PB2/D27 | 2个bank共用时钟
SDA | PA4/D24 |  |  | D0 | PE7/D41
PC6/D16 | PG0/D65 |  |  | D1 | PE8/D42
PC8/D43 | PC7/D21 |  |  | D2 | PE9/D6
PE4/D57 | PC9/D44 |  |  | D3 | PE10/D40
PE5/D58 | PD3/D55
PA6/D12 | PE6/D59
PG1/D64 | PA0/D32(用TIM产生时钟)

## Sheet8
音频DAC
| 规格 | SNR(dB) | THD+N(dB) | 价格 | 产品
AK4490 | 32bit/768kHz,DSD256 |  | -112 | 18 | AK320、AK380、KANN、FiioX5III、凯音I5
CS4398 | 24bit/192kHz,DSD128 |  | -107 |  | 旷世QP1R、享声MR1、AK240、iBassoDX80、QA360
WM8740 | 24bit/192kHz |  | -102 |  | FiioX3、iBassoDX50、AK100、AK120
PCM1794（BB公司） PCM1792A | 24ibt/192kHz、DSD256 |  | -108 |  | X5二代、金菊花、opus 3
ES9018S | 8路DAC,32bit/500kHz |  | -120 | 100 | ibasso的DX100、HIFIMAN的HM901
ES9028PRO | 8路DAC |  | -120 | 200 | ibasso的DX200
ES9038PRO | 8路DAC |  | -122 | 400
ES9018K2M ES9028K2M ES9038Q2M |  |  |  |  | 用在手机上，性能差一些。是阉割版
运放
LM4562 | 10MHz, 9V/us
OPA2604AP(BB公司） | 55MHz, 25V/us
OPA1602
OPA1662
NE5532AN | 古老的运放之皇，性价比高
AD827AQ | GBW=50MHz, SR=300V/us
OPA627(BB公司） | 顶级运放，150元
MUSES02 | 顶级日本运放，50元
功放
NS8002 | 国产纳芯微
耳机放大
TPA2160 | TI公司D类放大器
索尼PHA-3 | ES9018, TPA6120
Astell AK10 | WM8740
ONKYO DAC-HA200 | PCM5102
OPPO HA-2 | ES9018-K2M OPA1602与OPA1662 TPA6120

## Sheet9
需求：
1）2x20pin输出
2）每个输出可以接3V3或GND
3)3V3接2pin排针，并串联1 Ohm电阻，方便2种方式测测电流
4)扩展40pin fpc
5)扩展10pin/16pin/24pin/30pin/40pin的0.4mm母连接器座子
title | title
PC6 | PC6
PB15 | PB15
PB13 | PB13
PB12 | PB12
PB5 | PB5
PB3 | PB3
PA4 | PA4
PB4 | PB4
PB1 | PF4
PC2 | PF5
PA1 | PF6
PA2 | PG6
PB10 | PB2
PE15 | PD13
PB0 | PD12
PE12 | PD11
PE14 | PE2
PA0 | PA0
PB8 | PB8
PB9 | PB9
PA5 | PA5
PA6 | PA6
PA7 | PA15
PF3 | PG2
PF5 | PG3
PD7 | PD7
PD6 | PD6
PD5 | PD5
PD4 | PD4
PD3 | PD3
PE2 | PE2
PE4 | PE4
PA3 | PA3
PC0 | PC0
PC3 | PC3
PC1 | PB1
PC4 | PC2
PC5 | PF10
PB2 | PB2
PB6 | PE9

## Sheet10
| H743 |  |  |  | L4R5
|  | PC6 | PB8 |  |  | PC6 | PB8
|  | PB15 | PB9 |  |  | PB15 | PB9
| PC8 | PB13 | NC |  | PC8 | PB13 | NC
| PC9 | PB12 | NC |  | PC9 | PB12 | NC
| PC10 | NC | PA5 |  | PC10 | NC | PA5
| PC11 | NC | PA6 |  | PC11 | NC | PA6
| PC12 | PB5 | PA7 |  | PC12 | PB5 | PA7
| PD2 | PB3 | PD14 |  | PD2 | PB3 | PD14
| PG2 | PA4 | PD15 |  | PF3 | PA4 | PD15
| PG3 | PB4 | PF3 |  | PF5 | PB4 | PF12
PA3 | PD7 | NC | PG12 | PA3 | PD7 | NC | PF13
PC0 | PD6 | NC | PE9 | PC0 | PD6 | NC | PE9
PC3 | PD5 | NC | PE11 | PC3 | PD5 | NC | PE11
PB1 | PD4 | PF4 | PE14 | PC1 | PD4 | PB1 | PF14
PC2 | PD3 | PF5 | PE13 | PC4 | PD3 | PC2 | PE13
PF10 | NC | PF6 | PG14 | PC5 | NC | PA1 | PF15
PB2 | PE2 | PG6 | PB6 | PB2 | PE2 | PA2 | PD8
PE9 | PE4 | PB2 | PB7 | PB6 | PE4 | PB10 | PD9
|  | NC | PE8 |  |  | NC | PE8
|  | PD13 | PE7 |  |  | PE15 | PE7
|  | PD12 | NC |  |  | PB0 | NC
|  | PD11 | PE10 |  |  | PE12 | PE10
|  | PE2 | PE12 |  |  | PE14 | PE12
|  | NC | PE6 |  |  | NC | PE14
|  | PA0 | PE15 |  |  | PA0 | PE15
H743 |  | L4R5
T | T | T | T
PA5 | PB8 | PA5 | PB8
PA6 | PB9 | PA6 | PB9
PA7 | PC6 | PA7 | PC6
PA3 | PB15 | PF3 | PB15
PC0 | PB13 | PF5 | PB13
PC3 | PB12 | PD7 | PB12
PB1 | PB5 | PD6 | PB5
PC2 | PB3 | PD5 | PB3
PF10 | PA4 | PD4 | PA4
PB2 | PB4 | PD3 | PB4
PE9 | PF4 | PE2 | PB1
PG2 | PF5 | PE4 | PC2
PG3 | PF6 | PA3 | PA1
PD7 | PD14 | PC0 | PD14
PD6 | PD15 | PC3 | PD15
PD5 | PF3 | PC1 | PF12
PD4 | PE11 | PC4 | PE11
PD3 | PE14 | PC5 | PF14
PE2 | PE13 | PB2 | PE13
PE4 | PG14 | PB6 | PF15

## st7796
L4R5
|  | T | T
| 1 | PA5 | PB8 | 21 | D4
| 2 | PA6 | PB9 | 22 | D5
| 3 | PA7 | PC6 | 23 | D6
| 4 | PF3 | PB15 | 24 | D7
G | 5 | PF5 | PB13 | 25 | D8
V | 6 | PD7 | PB12 | 26 | D9
V | 7 | PD6 | PB5 | 27 | D10
| 8 | PD5 | PB3 | 28 | D11
CSX | 9 | PD4 | PA4 | 29 | D12
DCX | 10 | PD3 | PB4 | 30 | D13
WRX | 11 | PE2 | PB1 | 31 | D14
RDX | 12 | PE4 | PC2 | 32 | D15
MOSI | 13 | PA3 | PA1 | 33 | V
MISO | 14 | PC0 | PD14 | 34 | G
RST | 15 | PC3 | PD15 | 35 | G
G | 16 | PC1 | PF12 | 36 | G
D0 | 17 | PC4 | PE11 | 37 | G
D1 | 18 | PC5 | PF14 | 38 | V
D2 | 19 | PB2 | PE13 | 39 | V
D3 | 20 | PB6 | PF15 | 40 | G

## st77903
L4R5
| T | T
1 | PA5 | PB8 | 21
2 | PA6 | PB9 | 22
3 | PA7 | PC6 | 23
4 | PF3 | PB15 | 24
5 | PF5 | PB13 | 25
6 | PD7 | PB12 | 26 | G
7 | PD6 | PB5 | 27
8 | PD5 | PB3 | 28 | V
9 | PD4 | PA4 | 29 | V
10 | PD3 | PB4 | 30 | RST
11 | PE2 | PB1 | 31
12 | PE4 | PC2 | 32 | SCL
13 | PA3 | PA1 | 33 | D3
14 | PC0 | PD14 | 34 | D2
15 | PC3 | PD15 | 35 | D1
16 | PC1 | PF12 | 36 | D0
17 | PC4 | PE11 | 37 | G
18 | PC5 | PF14 | 38 | CS
19 | PB2 | PE13 | 39 | V
20 | PB6 | PF15 | 40 | G

## gc9c01
L4R5
|  | T | T
LCD_RST | 1 | PA5 | PB8 | 21
G | 2 | PA6 | PB9 | 22 | D2
| 3 | PA7 | PC6 | 23 | D3
CS | 4 | PF3 | PB15 | 24
CLK | 5 | PF5 | PB13 | 25
D1 | 6 | PD7 | PB12 | 26
D0 | 7 | PD6 | PB5 | 27
G | 8 | PD5 | PB3 | 28
| 9 | PD4 | PA4 | 29
| 10 | PD3 | PB4 | 30 | V
V | 11 | PE2 | PB1 | 31 | G
V | 12 | PE4 | PC2 | 32 | G
| 13 | PA3 | PA1 | 33
| 14 | PC0 | PD14 | 34
| 15 | PC3 | PD15 | 35
| 16 | PC1 | PF12 | 36
| 17 | PC4 | PE11 | 37
| 18 | PC5 | PF14 | 38
| 19 | PB2 | PE13 | 39
| 20 | PB6 | PF15 | 40

## dac8562
L4R5
| 下排 | 上排
SCK | PC6 | PB8 | DIN
LDAC | PB15 | PB9 | SYNC
| PB13 | PA5 | CLR
| PB12 | PA6
| PB5 | PA7
| PB3 | PD14
| PA4 | PD15
| PB4 | PF12
| PB1 | PE11
| PC2 | PF14

## ILI9488
L4R5
|  | T | T
G | 1 | PA5 | PB8 | 21
V | 2 | PA6 | PB9 | 22
G | 3 | PA7 | PC6 | 23 | DB7
V | 4 | PF3 | PB15 | 24 | DB6
| 5 | PF5 | PB13 | 25 | DB5
| 6 | PD7 | PB12 | 26 | DB4
| 7 | PD6 | PB5 | 27 | DB3
RST | 8 | PD5 | PB3 | 28 | DB2
| 9 | PD4 | PA4 | 29 | DB1
| 10 | PD3 | PB4 | 30 | DB0
| 11 | PE2 | PB1 | 31 | MISO
| 12 | PE4 | PC2 | 32 | MOSI
| 13 | PA3 | PA1 | 33 | RD
| 14 | PC0 | PD14 | 34 | SCL/WR
| 15 | PC3 | PD15 | 35 | RS
| 16 | PC1 | PF12 | 36 | CS
| 17 | PC4 | PE11 | 37
| 18 | PC5 | PF14 | 38
| 19 | PB2 | PE13 | 39
| 20 | PB6 | PF15 | 40

## gc9b71
L4R5
|  | T | T
| 1 | PA5 | PB8 | 21
| 2 | PA6 | PB9 | 22
| 3 | PA7 | PC6 | 23
| 4 | PF3 | PB15 | 24
RESET | 5 | PF5 | PB13 | 25
CS | 6 | PD7 | PB12 | 26
CLK | 7 | PD6 | PB5 | 27
| 8 | PD5 | PB3 | 28
D3 | 9 | PD4 | PA4 | 29
D2 | 10 | PD3 | PB4 | 30
D1 | 11 | PE2 | PB1 | 31
D0 | 12 | PE4 | PC2 | 32
| 13 | PA3 | PA1 | 33
| 14 | PC0 | PD14 | 34
| 15 | PC3 | PD15 | 35
| 16 | PC1 | PF12 | 36
| 17 | PC4 | PE11 | 37
| 18 | PC5 | PF14 | 38
| 19 | PB2 | PE13 | 39
| 20 | PB6 | PF15 | 40